## Stückliste
AVR-ISP Adapter Rev. 0
Bill of Material Rev. 0.0
Pos. | Qty | Value | Footprint | Ref.-No. | Comment
1 | 1 | 106-2-01-00 | 2 Layer | PCB Rev. 0 | 2 layer, Cu 35µ, HASL, 19.1mm x 15.2mm, 1.6mm FR4
2 | 1 | WSL 6G | 2X03WV | J1 | box pin header, 2x3pin, 2.54mm pitch
3 | 2 | 1x3 | 1X03 | J2, J3 | pin header 1x3pin, 2.54mm pitch